## Column3_concentrations
Depth [cm] |  | Time_0 | Time_1 | Time_0 | Time_1 | Time_0 | Time_1 | Time_0 | Time_1 | Time_0 | Time_1 | Time_0 | Time_1 | Time_0 | Time_1 | Time_0 | Time_1 | Time_0 | Time_1 | Time_0 | Time_1 | Time_0 | Time_1 | Time_0 | Time_1
| Concentration_Headspace [umol / L] | 0.00252 | 0.037965 | 0.002396 | 0.023134 | 0.0026852 | 0.02586 | 0.001198 | 0.024125 | 0.0028917 | 0.079069 | 0.00033049 | 0.054282 | 0.0003718 | 0.041476 | 0.00012393 | 0.032429 | 0.0020655 | 0.07155 | 0.00024786 | 0.044863 | 0.00090883 | 0.038254 | 4.1311e-05 | 0.029
9 | Concentration_1 [umol / L] | 0.58381 | 0.51232 | 7.5946 | 3.6928 | 1.2392 | 3.3411 | 1.1508 | 4.4165 | 2.4333 | 1.5619 | 1.1394 | 2.3066 | 1.2853 | 1.6451 | 1.3591 | 2.1232 | 3.6908 | 1.1269 | 4.2956 | 3.3749 | 3.4844 | 4.6247 | 11.0265 | 8.5563
21 | Concentration_2 [umol / L] | 0.40748 | 0.31062 | 1.3357 | 0.15943 | 0.99077 | 0.82452 | 0.19282 | 2.0828 | 1.1354 | 1.4104 | 0.61773 | 1.1516 | 0.66134 | 0.67351 | 0.86892 | 0.65927 | 22.2432 | 0.36714 | 0.62406 | 5.9662 | 5.0824 | 12.4879 | 8.3296 | 6.6088
33 | Concentration_3 [umol / L] | 0.0051734 | 0.0087335 | 0.02684 | 0.051847 | 0.062452 | 0.11387 | 0.006698 | 0.025018 | 0.11104 | 0.10768 | 0.058839 | 0.095076 | 0.10515 | 0.17499 | 0.14473 | 0.17657 | -0.001786 | 0.095915 | 0.012504 | 0.53455 | 0.015202 | 0.022584 | 0.066256 | 0.044652
| Time [hour] | 0 | 2 | 26 | 28 | 52 | 54 | 78 | 80 | 272 | 274 | 298 | 300 | 324 | 326 | 350 | 352 | 544 | 546 | 570 | 572 | 596 | 598 | 622 | 624
| Surface Area [cm3] | 44.1786
| Volume of headspace [L] | 0.37552
| Diffusion coefficient in water [cm2/s] | 1.028e-05
| KH [-] | 0.0056685

## Column3_properties
Depth [cm] | Porosity [-] | Bulk density [g/cm3] | Particle density [g/cm3]
5.25 | 0.9701 | 0.033888 | 1.1333
10.5 | 0.96678 | 0.056481 | 1.7
15.75 | 0.94194 | 0.10451 | 1.8
21 | 0.94398 | 0.15125 | 2.7
27 | 0.93901 | 0.13174 | 2.16
33 | 0.93992 | 0.12016 | 2
39 | 0.9477 | 0.13336 | 2.55
45 | 0.93655 | 0.16181 | 2.55